## KOSZTORYS OFERTOWY
KOSZTORYS OFERTOWY - ODBUDOWA DROGI GMINNEJ W BORÓWNIE – DZ. NR 79 I 80 – 350 MB
Lp | SSTWiOR | Opis robót | Jm | Ilość | Cena jedn | Wartość netto
I WYMAGANIA OGÓLNE BUDOWY
1 | D-M-00.00.00 | Wymagania ogólne budowy: - organizacja placu budowy, wymagane kontraktem ubezpieczenia i gwarancje, wymagane kontraktem nadzory branżowe, organizacja ruchu | kpl | 1
II ROBOTY ROZBIÓRKOWE I ZIEMNE
2 | D-01.02.04 | Rozbiórka nawierzchni z kruszywa gr 10 cm wraz z wywozem na składowisko Wykonawcy i utylizacją | m2 | 610
3 | D-04.01.01 | Wykonanie koryta pod warstwy konstrukcyjne i korytko ściekowe gł śr. 44 cm z jego profilowaniem i wywozem urobku na składowisko Wykonawcy | m3 | 618.64
4 | D-01.02.04 | Rozbiórka istniejącego przepustu betonowego wraz z wywozem gruzu na składowisko Wykonawcy | mb | 5
5 | D-01.01.01 | Wyniesienie trasy i punktów wysokościowych w terenie | kpl | 1
III ROBOTY DROGOWE
6 | D-04.05.01 | Stabilizacja cem.-piaskowa lub popiołowo-żużlowa Rm1,5 - 2,5 MPa o gr. 15 cm | m2 | 1403.5
7 | D-08.01.01 | Ułożenie ścieku z korytek drogowych leżących na ławie z betonu C12/15 gr. 15 cm | mb | 350
8 | D-04.04.02 | Wykonanie podbudowa z kruszywa 0/31,5 o gr. 20 cm | m2 | 1065
9 | D-08.05.01 | Wykonanie warstwy wiążącej z betonu asfaltowego AC16W gr. 5 cm wraz ze skropieniem asfaltem podbudowy z kruszywa 0/31,5 | m2 | 1082.5
10 | D-05.03.23 | Wykonanie warstwy ścieralnej z AC11S gr. 4 cm wraz ze skropieniem asfaltem warstwy wiążącej z AC16W | m2 | 1073.75
11 | D-08.05.01 | Korytowanie poboczy o szerokości 0,50m | m2 | 17.15
12 | D-03.02.01 | Wykonanie poboczy utwardzonych z kruszywa 0/31,5 o gr. 10 cm o szerokości 0,50m | m2 | 175
IV ODWODNIENIE
13 | D-03.02.01 | Kompletna studnia deszczowa betonowa prefabrykowana fi1200 ze zwieńczeniem wraz z montażem i podbudową z chudego betonu gr. 20 cm | kpl. | 1
14 |  | Kanał deszcz. SN8 fi200 wraz z montażem rur, podsypką i obsypką | m | 15
15 | D-03.02.01 | Wpust deszczowy z osadnikiem ze zwieńczeniem klasy D400 wraz z montażem i podbudową z chudego betonu gr. 10 cm | szt | 1
V PRZEPUST
16 | D-06.04.01 | Czyszczenie i profilowanie skarp i dna istniejącego rowu na odcinku o dł. 125,0 m | mb | 125
17 | M.13.02.02 | Ława pod przepust z kruszywa 0/31,5 gr. 15 cm | m2 | 11.5
18 | M.12.01.02 M.13.01.00 | Podsypka piaskowa pod przepust gr. 15cm | m2 | 7.5
19 | M.13.03.01 | Część przelotowa przepustu z prefabrykatów PE/PP Ø600 wraz z montażem | mb | 9
20 | M.15.01.03 | Brukowanie skarp rowu przy wlocie i wylocie przepustu na dł. 2,0m kostką kamienną 8/11, 18/22 cm na podsypce cementowej gr. 10 cm | m2 | 13
21 | M.15.01.03 | Brukowanie ścianek czołowych przy wlocie i wylocie przepustu kostką kamienną 8/11, 18/22 cm na podsypce cementowej gr. 10 cm | m2 | 5
22 | M.15.01.03 | Brukowanie dna rowu przy wlocie i wylocie przepustu na dł. 10,0m kostką kamienną 8/11, 18/22 cm na podsypce cementowej gr. 10 cm | m2 | 12
RAZEM NETTO
PODATEK VAT 23%
RAZEM BRUTTO
TABELA ELEMENTÓW SCALONYCH
Lp | ELEMENT |  | Wartość netto |  | VAT | Wartość brutto
1 | WYMAGANIA OGÓLNE
2 | ROBOTY ROZBIÓRKOWE I ZIEMNE
3 | ROBOTY DROGOWE
4 | ODWODNIENIE
5 | PRZEPUST
RAZEM