## Etap I
Odbudowa drogi dojazdowej do gruntów rolnych dz. 189 w Witkowie km 0+000 - 1+325 | [6 empty] | Etap I
lp | SSTWiORB | opis robót | j.m. | ilość | cena jedn. | wartość
I | WYMAGANIA OGÓLNE
1 | D-M-00.00.00 | Wymagania ogólne - organizacja placu budowy, obsługa geodezyjna itp. | kpl. | 1
2 | D-07.02.01 | Organizacja tymczasowa ruchu - projekt, wyniesienie i utrzymanie | kpl. | 1
II | JEZDNIE I POBOCZA
a | ROBOTY PRZYGOTOWAWCZE, ZIEMNE I ROZBIÓRKOWE
3 | D-01.01.01 | Roboty pomiarowe przy liniowych robotach ziemnych - wytyczenie trasy dróg | km | 0.975
4 | D-04.01.01 | Wykonanie koryta pod konstrukcję jezdni i poboczy gł. 46 cm wraz z wywozem urobku na składowisko Wykonawcy | m2 | 4134
5 | D-02.01.01 | Roboty ziemne - wykopy w gruncie kat I - IV z wywozem gruntu na składowisko Wykonawcy | m3 | 250
6 | D-01.02.01 | Wycinka kolidujących drzew wraz z karczowaniem korzenia i wywozem pozyskanego materiału - grubizna - na składowisko Inwestora. Karcze i gałęziówka do utylizacji. | szt. | 22
7 | D-01.02.01 | Wycinka kolidujących drzew samosiejek oraz krzewów wraz z karczowaniem korzenia i wywozem pozyskanego materiału - grubizna - na składowisko Inwestora. Karcze i gałęziówka do utylizacji. | m2 | 230
b | ROBOTY KONSTRUKCYJNE
8 | D-04.01.01 | Profilowanie i zagęszczanie podłoża pod warstwy konstrukcyjne jezdni i pobocza | m2 | 3930
9 | D-08.01.01 | Krawężniki wibroprasowane zatopione 15x30 na ławie z betonu cementowego C12/15 | m | 1980
10 | D-04.05.01 | Wykonanie warstwy stabilizacji gruntu gr. 15 cm | m2 | 3050
11 | D-04.04.02 | Podbudowa z kruszywa łamanego 0/31,5 stabilizowanego mechanicznie gr. 20 cm | m2 | 2660
12 | D-05.03.23 | Nawierzchnia jezdni z kostki wibroprasowanej gr. 8 cm na podsypce cementowo-piaskowej 1:3 gr. 3 cm | m2 | 2660
13 | D-05.03.01 | Nawierzchnia ścieku z kostki wibroprasowanej gr. 8 cm na ławie beonowej | m2 | 390
14 | D-06.03.01 | Nawierzchnia poboczy utwardzonych z kruszywa łamanego 0/31,5 gr. 10 cm | m2 | 1235
III | ODWODNIENIE
15 | D-06.04.01 | Przebudowa rowów przydrożnych - czyszczene i profilowanie dnia i skarp | m | 40
16 | D-08.05.01 | Budowa odwodnienia szczelinowego na ławie betonowej z betonu cementowego C12/15 | m | 20
17 | KD-03.02.01 | Studnia deszczowa typowa z prefabrykatów betonowych fi1000 z włazem fi600 dostosowanym do rodzaju nawierzchni klasy D400lub B125 i betonową płytą odciążającą wraz z montażem i podsypką tłuczniową gr. 15cm. | szt. | 1
18 | KD-03.02.01 | Kanał deszcz. z tworzywa sztucznego PVC-U DN/OD 400 mm SN8 wraz z montażem rur, podsypką i obsypką | m | 12
19 | D-05.03.01 | Umocnienie skarp rowu na wlocie i wylocie przepustu oraz przy kanaliku na dł. 2 m kostką kamienną 16/18 cm na ławie betonowej gr. 10 cm | m2 | 8
20 | D-05.03.01 | Umocnienie dna rowu przy wylocie przepustu oraz przy kanaliku na dł. 5 m oraz przy kanaliku na dł. 4 kostką kamienną 16/18 cm na ławie betonowej gr. 10 cm | m2 | 5
RAZEM NETTO
PODATEK VAT 23%
RAZEM BRUTTO
[8 empty] | Lp. | Element | Wartość netto | VAT | Wartość brutto
[8 empty] | 1 | WYMAGANIA OGÓLNE | 0 | 0 | 0
[8 empty] | 2 | JEZDNIE I POBOCZA | 0 | 0 | 0
[8 empty] | 3 | ODWODNIENIE | 0 | 0 | 0
[8 empty] | RAZEM |  | 0 | 0 | 0